## Локальная смета
Завод по переработке мусора в Свердловской области
[ наименование стройки ]
ЛОКАЛЬНЫЙ СМЕТНЫЙ РАСЧЕТ №02-01-01
На общестроительные работы
(наименование работ и затрат, наименование объекта)
Сметная стоимость 5853,28679 тыс.руб
Средства на оплату труда 840,28916 тыс.руб
Составлен(а) в текущих (прогнозных) ценах по составлению на 1 квартал 2023г.
№ | Обоснование | Наименование работ, затрат, единицы измерения | Количество | Стоимость единицы, руб |  | Общая стоимость, руб |  |  | Затраты труда рабочих строителей, чел.-час
Затраты труда машинистов, чел.-час
|  |  |  | Всего | ЭММ | Всего | ОТР | ЭММ | на единицу | всего
|  |  |  | ОТР | в т.ч. ОТРм |  |  | в т.ч ОТРм
1 | 2 | 3 | 4 | 5 | 6 | 7 | 8 | 9 | 10 | 11
Раздел 1. Земляные работы
1 | ФЕР01-03-034-02 | Планировка площадей бульдозерами мощностью 79 (108) кВт(л.с.), 1000м2 | 1.924 | 19.77 | 19,77/3,38 | 38.04 | - | 38,04/6,5 | - | -
| Методика по разработке и применению нормативов накладных расходов при определении сметной стоимости строительства, реконструкции, капитального ремонта, сноса объектов капитального строительства, утвержденной приказом Минстрой РФ от 21.12.2020/пр. | Накладные расходы 92% |  |  |  | 5.98
| Методика по разработке и применению нормативов сметной прибыли при определении сметной стоимости строительства, реконструкции, капитального ремонта, сноса объектов капитального строительства, утвержденной приказом Минстрой РФ от 21.12.2020/пр. | Сметная прибыль 46% |  |  |  | 2.99
2 | ФЕР01-01-030-01 | Срезка растительного слоя бульдозером мощностью 59 (80) кВт (л.с.), 2 группа грунтов, 1000м3 | 0.288 | 585.18 | 585,18/114,14 | 168.5318 | - | 168,53/32,87 | - | -
| Методика по разработке и применению нормативов накладных расходов при определении сметной стоимости строительства, реконструкции, капитального ремонта, сноса объектов капитального строительства, утвержденной приказом Минстрой РФ от 21.12.2020/пр. | Накладные расходы 92% |  |  |  | 30.2404
| Методика по разработке и применению нормативов сметной прибыли при определении сметной стоимости строительства, реконструкции, капитального ремонта, сноса объектов капитального строительства, утвержденной приказом Минстрой РФ от 21.12.2020/пр. | Сметная прибыль 46% |  |  |  | 15.1202
3 |  | Разработка грунта в отвал экскаваторами "драглайн" или "обратная лопата" с ковшом вместимостью 1,25 (1,4-1,5)м3, группа грунтов 2, 1000м3 | 1.7 | 140,82/33,07 | 1369,75/238,14 | 239.39 | 56.22 | 2328,58/404,84 | 4.24 | 7.208
| Методика по разработке и применению нормативов накладных расходов при определении сметной стоимости строительства, реконструкции, капитального ремонта, сноса объектов капитального строительства, утвержденной приказом Минстрой РФ от 21.12.2020/пр. | Накладные расходы 92% |  |  |  | 428.6728
| Методика по разработке и применению нормативов сметной прибыли при определении сметной стоимости строительства, реконструкции, капитального ремонта, сноса объектов капитального строительства, утвержденной приказом Минстрой РФ от 21.12.2020/пр. | Сметная прибыль 46% |  |  |  | 242.4464
4 | ФЕР01-02-057-02 | Разработка грунта вручную в траншеях глубиной до 2м без креплений с откосами, группа грунтов 2, 100м3 | 0.12 | 1201,20/1201,20 | - | 144.14 | 144.14 | - | 154 | 18.48
| Методика по разработке и применению нормативов накладных расходов при определении сметной стоимости строительства, реконструкции, капитального ремонта, сноса объектов капитального строительства, утвержденной приказом Минстрой РФ от 21.12.2020/пр. | Накладные расходы 89% |  |  |  | 128.2846
| Методика по разработке и применению нормативов сметной прибыли при определении сметной стоимости строительства, реконструкции, капитального ремонта, сноса объектов капитального строительства, утвержденной приказом Минстрой РФ от 21.12.2020/пр. | Сметная прибыль 40% |  |  |  | 57.656
5 | ФЕР01-02-005-01 | Уплотнение грунта пневматическими трамбовками, группа грунтов 1,2, 100м3 | 1.71 | 348,46/106,88 | 241,58/26,36 | 595.87 | 182.76 | 413,10/45,08 | 12.53 | 21.4263
| Методика по разработке и применению нормативов накладных расходов при определении сметной стоимости строительства, реконструкции, капитального ремонта, сноса объектов капитального строительства, утвержденной приказом Минстрой РФ от 21.12.2020/пр. | Накладные расходы 92% |  |  |  | 224.2336
| Методика по разработке и применению нормативов сметной прибыли при определении сметной стоимости строительства, реконструкции, капитального ремонта, сноса объектов капитального строительства, утвержденной приказом Минстрой РФ от 21.12.2020/пр. | Сметная прибыль 46% |  |  |  | 203.4968
6 | ФЕР01-02-061-02 | Засыпка вручную траншеи, пазух котлованов и ям, группа грунтов 2, 100м3 | 0.19 | 729,00/663,75 | - | 138.51 | 126.11 | - | 97.2 | 18.468
| Методика по разработке и применению нормативов накладных расходов при определении сметной стоимости строительства, реконструкции, капитального ремонта, сноса объектов капитального строительства, утвержденной приказом Минстрой РФ от 21.12.2020/пр. | Накладные расходы 89% |  |  |  | 112.24
| Методика по разработке и применению нормативов сметной прибыли при определении сметной стоимости строительства, реконструкции, капитального ремонта, сноса объектов капитального строительства, утвержденной приказом Минстрой РФ от 21.12.2020/пр. | Сметная прибыль 40% |  |  |  | 50.44
|  | Итого по разделу 1 |  |  |  | 2826.2826 | 509.23 | 852,25/489,29 |  | 65.5823
Раздел 2. Фундаменты
7 | ФЕР06-01-001-02 | Устройство бетонных фундаментов общего назначения под колонны объемом до 3м3, 100м3 бетона | 0.475 | 10321,94/3761,73 | 2537,74/388,89 | 4902.92 | 1786.82 | 1205,43/184,72 | 441 | 209.475
| Методика по разработке и применению нормативов накладных расходов при определении сметной стоимости строительства, реконструкции, капитального ремонта, сноса объектов капитального строительства, утвержденной приказом Минстрой РФ от 21.12.2020/пр. | Накладные расходы 102% |  |  |  | 1805.292
| Методика по разработке и применению нормативов сметной прибыли при определении сметной стоимости строительства, реконструкции, капитального ремонта, сноса объектов капитального строительства, утвержденной приказом Минстрой РФ от 21.12.2020/пр. | Сметная прибыль 58% |  |  |  | 1893.9576
8 | ФЕР08-01-003-03 | Гидроизоляция стен, фундаментов горизонтальная оклеечная в 2 слоя, 100м2 | 0.22 | 1828,25/171,45 | 148,30/8,12 | 402.21 | 37.72 | 32,53/1,78 | 20.1 | 4.422
| Методика по разработке и применению нормативов накладных расходов при определении сметной стоимости строительства, реконструкции, капитального ремонта, сноса объектов капитального строительства, утвержденной приказом Минстрой РФ от 21.12.2020/пр. | Накладные расходы 110% |  |  |  | 39.678
| Методика по разработке и применению нормативов сметной прибыли при определении сметной стоимости строительства, реконструкции, капитального ремонта, сноса объектов капитального строительства, утвержденной приказом Минстрой РФ от 21.12.2020/пр. | Сметная прибыль 69% |  |  |  | 38.9482
9 | ФЕР07-01-001-15 | Укладка балок фундаментных длиной до 6м, 100шт. | 0.54 | 7701,55/3525,00 | 3690,07/531,92 | 4158.84 | 1903.5 | 1992,64/287,24 | 375 | 202.5
| ФССЦ05.1.05.01-0001 | Балки фундаментные, шт | 54 | 421.24 |  | 22746.96
| Методика по разработке и применению нормативов накладных расходов при определении сметной стоимости строительства, реконструкции, капитального ремонта, сноса объектов капитального строительства, утвержденной приказом Минстрой РФ от 21.12.2020/пр. | Накладные расходы 110% |  |  |  | 2219.464
| Методика по разработке и применению нормативов сметной прибыли при определении сметной стоимости строительства, реконструкции, капитального ремонта, сноса объектов капитального строительства, утвержденной приказом Минстрой РФ от 21.12.2020/пр. | Сметная прибыль 73% |  |  |  | 2113.1852
|  | Итого по разделу 2 |  |  |  | 40321.455 | 3728.04 | 3230,6/473,74 |  | 416.397
Раздел 3. Полы
10 | ФЕР11-01-002-09 | Устройство подстилающих слоев бетонных, 1м3 | 177.8 | 38,44/30,67 | 0.24 | 6834.63 | 5453.13 | 42.67 | 3.66 | 650.748
| Методика по разработке и применению нормативов накладных расходов при определении сметной стоимости строительства, реконструкции, капитального ремонта, сноса объектов капитального строительства, утвержденной приказом Минстрой РФ от 21.12.2020/пр. | Накладные расходы 112% |  |  |  | 5500.9204
| Методика по разработке и применению нормативов сметной прибыли при определении сметной стоимости строительства, реконструкции, капитального ремонта, сноса объектов капитального строительства, утвержденной приказом Минстрой РФ от 21.12.2020/пр. | Сметная прибыль 65% |  |  |  | 5480.8655
|  | Итого по разделу 3 |  |  |  | 17816.4159 | 5453.13 | 42.67 |  | 650.75
Раздел 4. Покрытия
11 | ФЕР07-04-004-02 | Укладка плит покрытий одноэтажных зданий и сооружений длиной до 6м, площадью до 10м2, при массе стропильных и подстропильных конструкций до 10т и высота зданий до 25м, 100шт. | 0.98 | 25973,35/2287,75 | 20157,22/592,93 | 25453.883 | 2241.995 | 19754,08/581,07 | 249.21 | 244.2258
| Методика по разработке и применению нормативов накладных расходов при определении сметной стоимости строительства, реконструкции, капитального ремонта, сноса объектов капитального строительства, утвержденной приказом Минстрой РФ от 21.12.2020/пр. | Накладные расходы 110% |  |  |  | 2881.172
| Методика по разработке и применению нормативов сметной прибыли при определении сметной стоимости строительства, реконструкции, капитального ремонта, сноса объектов капитального строительства, утвержденной приказом Минстрой РФ от 21.12.2020/пр. | Сметная прибыль 73% |  |  |  | 2666.1761
|  | Итого по разделу 4 |  |  |  | 31001.2311 | 2242 | 19754,08/581,07 |  | 244.23
Раздел.5. Кровля
12 | ФЕР07-01-022-05 | Установка в одноэтажных зданиях стропильных балок при длине плит покрытий до 6м, пролетом до 12м,массой до 10т и высоте зданий до 25м, 100шт. | 0.39 | 34085,05/7371,62 | 18254,12/2010,73 | 13293.1695 | 2874.9318 | 7119,11/784,18 | 722 | 281.58
| ФССЦ05.1.03.03-0001 | Балки стропильные, шт | 39 | 5889.87 |  | 229704.93
| Методика по разработке и применению нормативов накладных расходов при определении сметной стоимости строительства, реконструкции, капитального ремонта, сноса объектов капитального строительства, утвержденной приказом Минстрой РФ от 21.12.2020/пр. | Накладные расходы 109% |  |  |  | 3729.688
| Методика по разработке и применению нормативов сметной прибыли при определении сметной стоимости строительства, реконструкции, капитального ремонта, сноса объектов капитального строительства, утвержденной приказом Минстрой РФ от 21.12.2020/пр. | Сметная прибыль 59% |  |  |  | 3337.598
13 | ФЕР12-01-015-01 | Устройство пароизоляции оклеечной в один слой, 100м2 | 6.42 | 1758,59/139,04 | 78,45/3,60 | 11290.1478 | 892.6368 | 503,65/23,11 | 15.5 | 99.51
| Методика по разработке и применению нормативов накладных расходов при определении сметной стоимости строительства, реконструкции, капитального ремонта, сноса объектов капитального строительства, утвержденной приказом Минстрой РФ от 21.12.2020/пр. | Накладные расходы 109% |  |  |  | 917.8267
| Методика по разработке и применению нормативов сметной прибыли при определении сметной стоимости строительства, реконструкции, капитального ремонта, сноса объектов капитального строительства, утвержденной приказом Минстрой РФ от 21.12.2020/пр. | Сметная прибыль 57% |  |  |  | 905.8095
|  | Итого по разделу 5 |  |  |  | 263179.1695 | 3767.5686 | 7622,76/101,29 |  | 381.09
Раздел 6. Отделочные работы
14 | ФЕР15-02-019-03 | Оштукатуривание поверхностей цементно-известковым или цементным раствором по камню и бетону простое стен, 100м2 | 10.47 | 295,41/277,14 | 17,03/10,08 | 3092.9427 | 2901.6558 | 178,30/105,54 | 32.49 | 340.1703
| Методика по разработке и применению нормативов накладных расходов при определении сметной стоимости строительства, реконструкции, капитального ремонта, сноса объектов капитального строительства, утвержденной приказом Минстрой РФ от 21.12.2020/пр. | Накладные расходы 100% |  |  |  | 3007.1958
| Методика по разработке и применению нормативов сметной прибыли при определении сметной стоимости строительства, реконструкции, капитального ремонта, сноса объектов капитального строительства, утвержденной приказом Минстрой РФ от 21.12.2020/пр. | Сметная прибыль 49% |  |  |  | 2953.3704
15 | ФЕР15-04-005-02 | Окраска поливнилацетатными водоэмульсионными составами простая по штукатурке и сборным конструкциям, подготовленным под окраску потолков, 100м2 | 16.39 | 192,05/138,14 | 6,22/1,18 | 3147.6995 | 2264.1146 | 101,95/19,34 | 15.4 | 252.406
| Методика по разработке и применению нормативов накладных расходов при определении сметной стоимости строительства, реконструкции, капитального ремонта, сноса объектов капитального строительства, утвержденной приказом Минстрой РФ от 21.12.2020/пр. | Накладные расходы 100% |  |  |  | 2283.4546
| Методика по разработке и применению нормативов сметной прибыли при определении сметной стоимости строительства, реконструкции, капитального ремонта, сноса объектов капитального строительства, утвержденной приказом Минстрой РФ от 21.12.2020/пр. | Сметная прибыль 49% |  |  |  | 2273.5912
16 | ФЕР15-04-024-01 | Улучшенная окраска маслянными составами по штукатурке стен, 100м2 | 19.27 | 473,96/222,87 | 3,60/0,72 | 9133.2092 | 4294.7049 | 69,37/13,87 | 25.5 | 491.385
| Методика по разработке и применению нормативов накладных расходов при определении сметной стоимости строительства, реконструкции, капитального ремонта, сноса объектов капитального строительства, утвержденной приказом Минстрой РФ от 21.12.2020/пр. | Накладные расходы 100% |  |  |  | 4308.5749
| Методика по разработке и применению нормативов сметной прибыли при определении сметной стоимости строительства, реконструкции, капитального ремонта, сноса объектов капитального строительства, утвержденной приказом Минстрой РФ от 21.12.2020/пр. | Сметная прибыль 49% |  |  |  | 4301.5012
|  | Итого по разделу 6 |  |  |  | 34501.5395 | 9460.4753 | 349,62/138,75 |  | 1083.9613
|  | Всего по смете в ценах 2001г |  |  |  | 389646.0936 | 25160.4439 | 28653,68/1784,14 |  | 2842.0106
В том числе:
|  | Материалы |  |  |  | 259213.6784
|  | Машины и механизмы |  |  |  | 28653.68
|  | ФОТ |  |  |  | 53814.1239
|  | Накладные расходы |  |  |  | 27622.9178
|  | Сметная прибыль |  |  |  | 20341.6935
| Письмо Минстроя РФ от 30.01.2023г № 4125 | Всего по смете в ценах 1 квартала 2023 года Индекс к СМР: 30,42 |  |  |  | 5853286.7869
В том числе:
|  | Материалы Индекс к СМР: 8,92 |  |  |  | 2312186.0117
|  | Машины и механизмы Индекс к СМР: 15,53 |  |  |  | 444991.6504
|  | ФОТ Индекс к СМР: 30,42 |  |  |  | 1637025.649
|  | Накладные расходы Индекс к СМР: 30,42 |  |  |  | 840289.1595
|  | Сметная прибыль Индекс к СМР: 30,42 |  |  |  | 618794.3163

## Объектная смета
Завод по переработке мусора в Свердловской области
(наименование стройки)
ОБЪЕКТНЫЙ СМЕТНЫЙ РАСЧЕТ № 02-01
на строительство завода по переработке мусора
(наименование объекта)
Сметная стоимость 7195,54 тыс.руб.
Средства на оплату труда 1266,47 тыс.руб.
Расчетный измеритель единичной стоимости 152,85 тыс.руб.
Составлен в ценах по состоянию на 1 квартал 2023г.
№ п/п | № сметного расчета | Виды работ и затрат | Сметная стоимость, тыс.руб. |  |  |  |  | Сметная заработная плата, тыс.руб | Показатель единичной стоимости
|  |  | Строительные работы | Монтажные работы | Оборудование, мебель, инвентарь | Прочие затраты | Всего
1 | 2 | 3 | 4 | 5 | 6 | 7 | 8 | 9 | 10
1 | ЛС №02-01-001 | Общестроительные работы | 5853.2868 |  |  |  | 5853.2868 | 840.2892 | 4.8777
2 | ЛСР №2 | Канализация | 152.15 |  |  |  | 152.15 | 78.92 | 0.12679
4 | ЛСР №3 | Водопровод | 237.54 |  |  |  | 237.54 | 184.14 | 0.19795
5 | ЛСР №4 | Отопление | 173.8 |  |  |  | 173.8 | 57.9 | 0.14483
6 | ЛСР №5 | Электромонтажные работы |  | 239.22 |  |  | 239.22 | 105.22 | 0.19935
|  | Итого | 6416.7768 | 239.22 |  |  | 6655.9968 | 1266.4692 | 5.5467
| ГСН 81-05-01-2001 п. 5.9 | Затраты на временные здания и сооружения 2,7% | 173.253 | 6.4589 |  |  | 179.7119 |  | 0.14976
|  | Итого | 6590.0298 | 245.6789 |  |  | 6835.7087 | 1266.4692 | 5.6964
| ГСН 81-05-02-2001 п. 1.21 | Затраты на зимнее удорожание 3,2% | 210.881 | 7.8617 |  |  | 218.7427 |  | 0.18229
|  | Итого | 6843.5704 | 253.5407 |  |  | 7054.4514 | 1266.4692 | 5.8787
| МДС 81-35.2004 | Резерв средст на непредвиденные работы и затраты 2% | 136.8714 | 5.0708 |  |  | 141.089 |  | 146.9677
|  | Всего по смете | 6980.4418 | 258.6115 |  |  | 7195.5404 | 1266.4692 | 152.8464
| НК РФ | Сумма по уплате НДС 20% | 1396.0884 | 51.7223 |  |  | 1439.1081
|  | Итого с НДС | 8376.5302 | 310.3338 |  |  | 8634.6485

## ппр
№ | Наимен. Помещен. | Кол-во | Размеры помещенй (м) |  |  |  | Sстен (м2) | Sпот (м2) | Sпроем | Sст-Sпр | Sштук. пот. | Sокр. пот. | Sштук. ст. | Sоблиц. ст. | Sокрас. ст.
|  |  | Длина | Ширина | Высота | Р
1 | Гостиная | 2 | 4.67 | 3.39 | 2.8 | 16.12 | 45.136 | 15.8313 | 4.83 | 40.306 | 63.3252 | 126.6504 | 161.224 |  | 161.224
2 | Кухня | 2 | 3.53 | 2.49 | 2.8 | 12.04 | 33.712 | 8.7897 | 3.71 | 30.002 | 35.1588 | 70.3176 | 120.008 |  | 120.008
3 | Спальня | 2 | 3.49 | 2.89 | 2.8 | 12.76 | 35.728 | 10.0861 | 3.85 | 31.878 | 40.3444 | 80.6888 | 127.512 |  | 127.512
4 | Спальня | 2 | 3.49 | 2.99 | 2.8 | 12.96 | 36.288 | 10.4351 | 3.85 | 32.438 | 41.7404 | 83.4808 | 129.752 |  | 129.752
5 | Спальня | 1 | - | - | 2.8 | 14.14 | 39.592 | 8.44 | 3.85 | 35.742 | 16.88 | 16.88 | 71.484 |  | 71.484
6 | Спальня | 1 | 2.59 | 2.6 | 2.8 | 10.38 | 29.064 | 6.734 | 5.74 | 23.324 | 13.468 | 13.468 | 46.648 |  | 46.648
7 | Кабинет | 1 | 2.6 | 3.2 | 2.8 | 11.6 | 32.48 | 8.32 | 3.78 | 28.7 | 16.64 | 16.64 | 57.4 |  | 57.4
8 | Тамбур | 1 | 3.09 | 3.2 | 2.8 | 12.58 | 35.224 | 9.888 | 8.68 | 26.544 | 19.776 | 19.776 | 53.088 |  | 53.088
9 | Прихожая | 2 | 2.1 | 1.29 | 2.8 | 6.78 | 18.984 | 2.709 | 3.78 | 15.204 | 10.836 | 21.672 | 60.816 |  | 60.816
10 | Ванная | 2 | 1.4 | 1.27 | 2.8 | 5.34 | 14.952 | 1.778 | 1.47 | 13.482 | 7.112 | 14.224 | 53.928 | 53.928 | 53.928
11 | Ванная | 1 | 2.4 | 1.88 | 2.8 | 8.56 | 23.968 | 4.512 | 1.47 | 22.498 | 9.024 | 9.024 | 44.996 | 44.996 | 44.996
12 | Туалет | 1 | 1.18 | 1.2 | 2.8 | 4.76 | 13.328 | 1.416 | 1.26 | 12.068 | 2.832 | 2.832 | 24.136 | 24.136 | 24.136
13 | Туалет | 2 | 0.8 | 1.27 | 2.8 | 4.14 | 11.592 | 1.016 | 1.26 | 10.332 | 4.064 | 8.128 | 41.328 | 41.328 | 41.328
14 | Кладовая | 2 | 0.8 | 1.27 | 2.8 | 4.14 | 11.592 | 1.016 | 1.26 | 10.332 | 4.064 | 8.128 | 41.328 |  | 41.328
15 | Гардероб | 1 | 1.38 | 2.36 | 2.8 | 7.48 | 20.944 | 3.2568 | 1.26 | 19.684 | 6.5136 | 6.5136 | 39.368 |  | 39.368
16 | Котельня | 1 | 5.6 | 1.09 | 2.8 | 13.38 | 37.464 | 6.104 | 1.47 | 35.994 | 12.208 | 12.208 | 71.988 |  | 71.988
17 | Коридор | 2 | - | - | 2.8 | 33.68 | 94.304 | 15.11 | 28.54 | 65.764 | 60.44 | 120.88 | 263.056 |  | 263.056

## ППР2
Вид работы | Расчет S стен |  |  | S проемов шт/м2 | S стены за вычетом проемов | Толщина стены, м | Объем кладки на 1 эт, м
| Длина стены,м | Высота стены,м | S стены, м2
Кладка наружных несущих стен толщиной 510мм
Ось А | 13.42 | 6 | 80.52 | 9.8 | 70.72 | 0.51 | 36.0672
Ось Б | 7.2 | 2.8 | 20.16 | 7 | 13.16 | 0.51 | 6.7116
Ось В | 5.98 | 2.8 | 16.744 | - | 16.744 | 0.51 | 8.5394
Ось Д | 12.18 | 6 | 73.08 | 7.84 | 65.24 | 0.51 | 33.2724
Ось Е | 14.44 | 2.8 | 40.432 | 5.6 | 34.832 | 0.51 | 17.7643
Ось 1 | 9.62 | 2.8 | 26.936 | 3.36 | 23.576 | 0.51 | 12.0238
Ось 2 | 3.6 | 2.8 | 10.08 | 1.4 | 8.68 | 0.51 | 4.4268
Ось 3 | 16.2 | 6 | 97.2 | - | 97.2 | 0.51 | 49.572
Ось 5 | 16.2 | 6 | 97.2 | - | 97.2 | 0.51 | 49.572
Ось 6 | 3.6 | 2.8 | 10.08 | 1.4 | 8.68 | 0.51 | 4.4268
Ось 7 | 9.62 | 2.8 | 26.936 | 3.36 | 23.576 | 0.51 | 12.0238
Итого по кладке наружнх стен: | [6 empty] | 234.4001
Кладка внутренних несущих стен толщиной 380мм
Ось 2 | 5.2 | 2.8 | 14.56 | 1.89 | 12.67 | 0.38 | 4.8146
Ось 3 | 7.5 | 2.8 | 21 | 1.89 | 19.11 | 0.38 | 7.2618
Ось 4 | 10.5 | 6 | 63 | - | 63 | 0.38 | 23.94
Ось 5 | 7.5 | 2.8 | 21 | 1.89 | 19.11 | 0.38 | 7.2618
Ось 6 | 5.2 | 2.8 | 14.56 | 1.89 | 12.67 | 0.38 | 4.8146
Ось В | 6.4 | 2.8 | 17.92 | 1.89 | 16.03 | 0.38 | 6.0914
Ось Г | 12.4 | 2.8 | 34.72 | 1.89 | 32.83 | 0.38 | 12.4754
Итого по кладке внутренних стен: | [6 empty] | 66.6596
Кладка перегородок толщиной 120мм
| 97 | 2.8 | 271.6 | 38.22 | 233.38 | 0.12 | 28.0056
Итого по кладке перегородок: | [6 empty] | 28.0056